## Sheet2
老204国道（林吴线-蒲黄线）完善工程苗木采购
投标总价
投 标 人：
（单位盖章）
2021年02月05日

## Sheet3
投 标 总 价
招 标 人：
| 工 程 名 称： |  | 老204国道（林吴线-蒲黄线）完善工程苗木采购
投标总价（小写）：
（大写）：
投 标 人：
（单位盖章）
法定代表人 或其授权人：
（签字或盖章）
| 时 间： | 2021-02-07

## Sheet1
分部分项工程和单价措施项目清单与计价表
工程名称：如皋老204国道（林吴线～蒲黄线）完善工程劳务分包
序号 | 项目编码 | 项目名称 | 项目特征描述 | 计量 单位 | 工程量 | 金额（元）
[6 empty] | 综合单价 | 合价 | 其中
暂估价
1 | 050102001001 | 栽植乔木 | 1、种类:黄山栾树 2、高度:>450cm 3、分枝点高度:220-240cm 4、胸径:13-14cm 5、冠幅:>300cm 6、养护期:三级养护二年 7、备注:全冠，不偏冠，3-5不同方向主分枝，修剪保留三级以上主分枝，树形优美 | 株 | 1222 |  |  | 0
2 | 050102001002 | 栽植乔木 | 1、种类:雪松 2、养护期:三级养护二年 3、备注:保留现状雪松，并进行修剪及疏枝。 | 株 | 17 |  |  | 0
3 | 050102001003 | 栽植乔木 | 1、种类:日本早樱 2、高度:>260cm 3、地径:9-10cm 4、冠幅:>220cm 5、养护期:三级养护二年 6、备注:全冠饱满，姿佳形美 | 株 | 307 |  |  | 0
4 | 050102002001 | 栽植灌木 | 1、种类:红叶石楠球 2、高度:80-90cm 3、蓬径:100-110cm 4、养护期:三级养护二年 5、备注:球形饱满，不脱脚，高低搭配 | 株 | 420 |  |  | 0
5 | 050102002002 | 栽植灌木 | 1、种类:红花继木球 2、高度:80-90cm 3、蓬径:100-110cm 4、养护期:三级养护二年 5、备注:球形饱满，不脱脚，高低搭配 | 株 | 110 |  |  | 0
6 | 050102007001 | 栽植色带 | 1、苗木种类:红叶石楠 2、高度:H40-45cm 3、冠幅:P15-20cm 4、密度:49株/M2 5、养护期:三级养护二年 | m2 | 1180 |  |  | 0
7 | 050102007002 | 栽植色带 | 1、苗木种类:金边黄杨 2、高度:H40-45cm 3、冠幅:P15-20cm 4、密度:49株/M2 5、养护期:三级养护二年 | m2 | 705 |  |  | 0
8 | 050102007003 | 栽植色带 | 1、苗木种类:红花继木 2、高度:H40-45cm 3、冠幅:P15-20cm 4、密度:49株/M2 5、养护期:三级养护二年 | m2 | 1628 |  |  | 0
9 | 050102005001 | 栽植绿篱 | 1、种类:法青 2、篱高:H180cm 3、单位面积株数:5株/m2 4、养护期:三级养护二年 5、备注:“品”字形栽植两排，高度为修剪后高度，立见效果，保证隔离作用 | m2 | 5295 |  |  | 0
10 | 050102012001 | 铺种草皮 | 1、草皮种类:麦冬 2、养护期:三级养护二年 3、备注:81株/m2，每株3-4芽。 | m2 | 46700 |  |  | 0
11 | 050101009001 | 种植土回填 | 1、回填土质要求:耕植土 2、备注:路缘石隔离带内耕植土回填。 | m3 | 1080 |  |  | 0
12 | 050101010001 | 整理绿化用地 | 1、备注:包括机械平整、地形处理、场地清杂、垃圾外运、花坛内灌木清除及现状苗木移除. | m2 | 50163 |  |  | 0
13 | 041001007001 | 拆除砖石结构 | 1、原有花坛及内部绿化均拆除(除部分雪松) | m | 3005 |  |  | 0
14 | 040204004001 | 安砌侧（平、缘）石 | 1、材料品种、规格:30×12.5×74.5cmC 30混凝土路缘石 | m | 3280 |  |  | 0
15 | 05B001 | 天然有机肥 | 1、>45%的天然有机质 2、绿地用量4KG/平方米 | m2 | 50163 |  |  | 0
16 | 05B002 | 追肥 | 1、复合肥 2、含量大于25%N、P、K复合肥 3、一次用量0.25公斤/次 每年施肥3次 共6次 | 公斤 | 75244.5 |  |  | 0
|  | 分部分项工程清单合计 | [5 empty] | 0
1 | 041106001001 | 大型机械设备进出场及安拆 |  | 项 | 1 |  |  | 0
|  | 单价措施项目清单合计 | [5 empty] | 0
合 计 | [7 empty] | 0